## Rekapitulace stavby
Export Komplet | [27 empty] | 2.0 |  |  |  |  | False | False | {5c1c2137-871e-4939-905f-c28febdd75f8}
[19 empty] | >> skryté sloupce << | [12 empty] | 0,01 | 21
[32 empty] | 0,01 | 12
|  | REKAPITULACE STAVBY | [17 empty] | v --- níže se nacházejí doplnkové a pomocné údaje k sestavám --- v | [11 empty] | 0,001
|  | Kód: |  |  |  | 2522 | [25 empty] | 0,01
|  | Stavba: |  |  |  | OPRAVA KOMUNIKACE V ULICI MALÁ, MIMOŇ | [25 empty] | 0,01
|  | KSO: | [12 empty] | CC-CZ: | [16 empty] | 0,01
|  | Místo: | [12 empty] | Datum: |  | 15. 2. 2025 | [14 empty] | 0,01
0,01
|  | Zadavatel: | [12 empty] | IČ: | [16 empty] | 0,01
[15 empty] | DIČ: | [16 empty] | 0,01
0,01
|  | Zhotovitel: | [12 empty] | IČ: | [16 empty] | 0,01
[15 empty] | DIČ: | [16 empty] | 0,01
False
|  | Projektant: | [12 empty] | IČ: | [16 empty] | False
[15 empty] | DIČ: | [16 empty] | True
0,01
|  | Zpracovatel: | [12 empty] | IČ: | [16 empty] | 0,01
[15 empty] | DIČ: | [16 empty] | True
Poznámka:
|  | Cena bez DPH | [12 empty] | 193483
[7 empty] | Sazba daně |  |  | Základ daně |  |  |  |  | Výše daně
|  | DPH | základní |  |  |  | 21% |  |  | 193483 |  |  |  |  | 40631.43
|  |  | snížená |  |  |  | 12% |  |  | 0 |  |  |  |  | 0
|  |  | zákl. přenesená |  |  |  | 21% |  |  | 0 |  |  |  |  | 0
|  |  | sníž. přenesená |  |  |  | 12% |  |  | 0 |  |  |  |  | 0
|  |  | nulová |  |  |  | 0% |  |  | 0 |  |  |  |  | 0
|  | Cena s DPH | [5 empty] | v |  |  | CZK |  |  |  | 234114.43
|  | Projektant | [10 empty] | Zpracovatel
|  | Datum a podpis: | [6 empty] | Razítko |  |  |  | Datum a podpis: |  |  | Razítko
|  | Objednavatel | [10 empty] | Zhotovitel
|  | Datum a podpis: | [6 empty] | Razítko |  |  |  | Datum a podpis: |  |  | Razítko
REKAPITULACE OBJEKTŮ STAVBY A SOUPISŮ PRACÍ
| Kód: | [5 empty] | 2522
| Stavba: | [5 empty] | OPRAVA KOMUNIKACE V ULICI MALÁ, MIMOŇ
| Místo: | [12 empty] | Datum: |  | 15. 2. 2025
| Zadavatel: | [12 empty] | Projektant: | [5 empty] | Informatívní údaje z listů zakázek
| Zhotovitel: | [12 empty] | Zpracovatel:
| Kód |  |  | Popis | [7 empty] | Cena bez DPH [CZK] |  |  |  |  | Cena s DPH [CZK] | Typ |  | z toho Ostat. náklady [CZK] | DPH [CZK] | Normohodiny [h] | DPH základní [CZK] | DPH snížená [CZK] | DPH základní přenesená [CZK] | DPH snížená přenesená [CZK] | Základna DPH základní | Základna DPH snížená | Základna DPH zákl. přenesená | Základna DPH sníž. přenesená | Základna DPH nulová
| Náklady z rozpočtů | [10 empty] | 193483 |  |  |  |  | 234114.43 |  |  | 0 | 40631.43 | 2059.0938 | 40631.43 | 0 | 0 | 0 | 193483 | 0 | 0 | 0 | 0 | D | 0 | ###NOIMPORT### | IMPORT | {5c1c2137-871e-4939-905f-c28febdd75f8} | {00000000-0000-0000-0000-000000000000}
/ |  | 01A |  |  | komunikace - město Mimoň | [6 empty] | 120000 |  |  |  |  | 145200 | STA |  | 0 | 25200 | 1166.8808 | 25200 | 0 | 0 | 0 | 120000 | 0 | 0 | 0 | 0 |  | 1 |  | IMPORT | {2102354d-be36-4fe5-8287-0e2d9d30c2ef} | {5c1c2137-871e-4939-905f-c28febdd75f8} | 2
/ |  | 01B |  |  | Komunikace - Liberecký Kraj | [6 empty] | 73483 |  |  |  |  | 88914.43 | STA |  | 0 | 15431.43 | 614.1116 | 15431.43 | 0 | 0 | 0 | 73483 | 0 | 0 | 0 | 0 |  | 1 |  | IMPORT | {217155c1-9565-4dd0-a65c-5a305931b1cc} | {5c1c2137-871e-4939-905f-c28febdd75f8} | 2
/ |  | 02 |  |  | chodník | [6 empty] | 0 |  |  |  |  | 0 | STA |  | 0 | 0 | 274.4714 | 0 | 0 | 0 | 0 | 0 | 0 | 0 | 0 | 0 |  | 1 |  | IMPORT | {0f509a2e-c85a-4c86-91ff-dde6198e708f} | {5c1c2137-871e-4939-905f-c28febdd75f8} | 2
/ |  | 03 |  |  | VRN | [6 empty] | 0 |  |  |  |  | 0 | STA |  | 0 | 0 | 3.63 | 0 | 0 | 0 | 0 | 0 | 0 | 0 | 0 | 0 |  | 1 |  | IMPORT | {319ed7a8-83c4-4dc1-9f5c-7b3a60e7636c} | {5c1c2137-871e-4939-905f-c28febdd75f8} | 2

## 01A - komunikace - město ...
[9 empty] | >> skryté sloupce << | [9 empty] | {2102354d-be36-4fe5-8287-0e2d9d30c2ef}
2
| KRYCÍ LIST SOUPISU PRACÍ | [8 empty] | v --- níže se nacházejí doplnkové a pomocné údaje k sestavám --- v | [8 empty] | False
Stavba:
OPRAVA KOMUNIKACE V ULICI MALÁ, MIMOŇ
Objekt:
01A - komunikace - město Mimoň
| KSO: |  |  |  |  | CC-CZ:
| Místo: |  |  |  |  | Datum: | 15. 2. 2025
| Zadavatel: |  |  |  |  | IČ:
DIČ:
| Zhotovitel: |  |  |  |  | IČ:
DIČ:
| Projektant: |  |  |  |  | IČ:
DIČ:
| Zpracovatel: |  |  |  |  | IČ:
DIČ:
Poznámka:
| Cena bez DPH | [5 empty] | 120000
|  |  | Základ daně |  |  | Sazba daně | Výše daně
| DPH | základní | 120000 |  |  | 21% | 25200
|  | snížená | 0 |  |  | 12% | 0
|  | zákl. přenesená | 0 |  |  | 21% | 0
|  | sníž. přenesená | 0 |  |  | 12% | 0
|  | nulová | 0 |  |  | 0% | 0
| Cena s DPH |  |  | v | CZK |  | 145200
| Projektant |  |  | Zpracovatel
| Datum a podpis: |  | Razítko | Datum a podpis: |  |  | Razítko
| Objednavatel |  |  | Zhotovitel
| Datum a podpis: |  | Razítko | Datum a podpis: |  |  | Razítko
REKAPITULACE ČLENĚNÍ SOUPISU PRACÍ
Stavba:
OPRAVA KOMUNIKACE V ULICI MALÁ, MIMOŇ
Objekt:
01A - komunikace - město Mimoň
Místo: | [5 empty] | Datum: | 15. 2. 2025
Zadavatel: | [5 empty] | Projektant:
Zhotovitel: | [5 empty] | Zpracovatel:
Kód dílu - Popis | [6 empty] | Cena celkem [CZK]
Náklady ze soupisu prací | [6 empty] | 120000 | [12 empty] | -1
| HSV - Práce a dodávky HSV | [5 empty] | 120000
| 1 - Zemní práce | [5 empty] | 0
| 5 - Komunikace pozemní | [5 empty] | 0
| 8 - Trubní vedení | [5 empty] | 120000
| 9 - Ostatní konstrukce a práce, bourání | [5 empty] | 0
| 997 - Přesun sutě | [5 empty] | 0
| 998 - Přesun hmot | [5 empty] | 0
SOUPIS PRACÍ
Stavba:
OPRAVA KOMUNIKACE V ULICI MALÁ, MIMOŇ
Objekt:
01A - komunikace - město Mimoň
Místo: | [5 empty] | Datum: | 15. 2. 2025
Zadavatel: | [5 empty] | Projektant:
Zhotovitel: | [5 empty] | Zpracovatel:
PČ | Typ | Kód | Popis | MJ | Množství | J.cena [CZK] | Cena celkem [CZK] | Cenová soustava |  |  | DPH | J. Nh [h] | Nh celkem [h] | J. hmotnost [t] | Hmotnost celkem [t] | J. suť [t] | Suť Celkem [t]
Náklady soupisu celkem | [6 empty] | 120000 | [5 empty] | 1166.8808 |  | 30.7908 |  | 811.58 |  | D | -1 | [7 empty] | 120000
| D | HSV | Práce a dodávky HSV |  |  |  | 120000 | [5 empty] | 1166.8808 |  | 30.7908 |  | 811.58 | 1 | D | 0 | ROZPOCET | [6 empty] | 120000
| D | 1 | Zemní práce |  |  |  | 0 | [5 empty] | 282.4975 |  | 0.0337 |  | 811.58 | 1 | D | 1 | ROZPOCET | [6 empty] | 0
1 | K | 113107223 | Odstranění podkladu z kameniva drceného tl 300 mm strojně pl přes 200 m2 | m2 | 842.5 | 0 | 0 |  |  |  | základní | 0.119 | 100.2575 | 0 | 0 | 0.44 | 370.7 | 4 | K | 2 | ROZPOCET | 0 | 0 | 0 | 0 | 0 | 1 | 0 | 4 | -2014087408
2 | K | 113107230 | Odstranění podkladu z betonu prostého tl 100 mm strojně pl přes 200 m2 | m2 | 842.5 | 0 | 0 |  |  |  | základní | 0.162 | 136.485 | 0 | 0 | 0.24 | 202.2 | 4 | K | 2 | ROZPOCET | 0 | 0 | 0 | 0 | 0 | 1 | 0 | 4 | -1349696163
3 | K | 113154544 | Frézování živičného krytu tl 60 mm pruh š přes 1 m pl přes 500 do 2000 m2 | m2 | 1685 | 0 | 0 |  |  |  | základní | 0.013 | 21.905 | 2e-05 | 0.0337 | 0.138 | 232.53 | 4 | K | 2 | ROZPOCET | 0 | 0 | 0 | 0 | 0 | 1 | 0 | 4 | 1835385667
4 | K | 113202111 | Vytrhání obrub krajníků obrubníků stojatých | m | 30 | 0 | 0 |  |  |  | základní | 0.133 | 3.99 | 0 | 0 | 0.205 | 6.15 | 4 | K | 2 | ROZPOCET | 0 | 0 | 0 | 0 | 0 | 1 | 0 | 4 | -1137530587
5 | K | 122301101 | Odkopávky a prokopávky nezapažené v hornině tř. 4 objem do 100 m3 | m3 | 7.5 | 0 | 0 |  |  |  | základní | 0.626 | 4.695 | 0 | 0 | 0 | 0 | 4 | K | 2 | ROZPOCET | 0 | 0 | 0 | 0 | 0 | 1 | 0 | 4 | -506607834
6 | K | 181951102 | Úprava pláně v hornině tř. 1 až 4 se zhutněním | m2 | 842.5 | 0 | 0 |  |  |  | základní | 0.018 | 15.165 | 0 | 0 | 0 | 0 | 4 | K | 2 | ROZPOCET | 0 | 0 | 0 | 0 | 0 | 1 | 0 | 4 | -2094128399
| D | 5 | Komunikace pozemní |  |  |  | 0 | [5 empty] | 195.46 |  | 0 |  | 0 | 1 | D | 1 | ROZPOCET | [6 empty] | 0
7 | K | 564861111 | Podklad ze štěrkodrtě ŠD tl 200 mm | m2 | 842.5 | 0 | 0 |  |  |  | základní | 0.029 | 24.4325 | 0 | 0 | 0 | 0 | 4 | K | 2 | ROZPOCET | 0 | 0 | 0 | 0 | 0 | 1 | 0 | 4 | -627668666
8 | K | 567122114 | Podklad ze směsi stmelené cementem SC C 8/10 (KSC I) tl 150 mm | m2 | 842.5 | 0 | 0 |  |  |  | základní | 0.027 | 22.7475 | 0 | 0 | 0 | 0 | 4 | K | 2 | ROZPOCET | 0 | 0 | 0 | 0 | 0 | 1 | 0 | 4 | -270318981
9 | K | 573191111 | Postřik infiltrační kationaktivní emulzí v množství 1 kg/m2 | m2 | 1685 | 0 | 0 |  |  |  | základní | 0.008 | 13.48 | 0 | 0 | 0 | 0 | 4 | K | 2 | ROZPOCET | 0 | 0 | 0 | 0 | 0 | 1 | 0 | 4 | 2020563237
10 | K | 577155132 | Asfaltový beton vrstva ložní ACL 16 (ABH) tl 60 mm š do 3 m z modifikovaného asfaltu | m2 | 1685 | 0 | 0 |  |  |  | základní | 0.08 | 134.8 | 0 | 0 | 0 | 0 | 4 | K | 2 | ROZPOCET | 0 | 0 | 0 | 0 | 0 | 1 | 0 | 4 | -1594250396
| D | 8 | Trubní vedení |  |  |  | 120000 | [5 empty] | 172.92 |  | 22.577 |  | 0 | 1 | D | 1 | ROZPOCET | [6 empty] | 120000
11 | K | 899231111 | Výšková úprava uličního vstupu nebo vpusti do 200 mm zvýšením mříže | kus | 25 | 0 | 0 |  |  |  | základní | 3.839 | 95.975 | 0.42368 | 10.592 | 0 | 0 | 4 | K | 2 | ROZPOCET | 0 | 0 | 0 | 0 | 0 | 1 | 0 | 4 | -1517716498
12 | K | 899331111 | Výšková úprava uličního vstupu nebo vpusti do 200 mm zvýšením poklopu | kus | 10 | 0 | 0 |  |  |  | základní | 3.817 | 38.17 | 0.4208 | 4.208 | 0 | 0 | 4 | K | 2 | ROZPOCET | 0 | 0 | 0 | 0 | 0 | 1 | 0 | 4 | -1662038653
13 | K | 899431111 | Výšková úprava krycího hrnce, šoupěte nebo hydrantu do 200 mm | kus | 25 | 0 | 0 |  |  |  | základní | 1.551 | 38.775 | 0.31108 | 7.777 | 0 | 0 | 4 | K | 2 | ROZPOCET | 0 | 0 | 0 | 0 | 0 | 1 | 0 | 4 | -724470638
14 | K | R-100 | Oprava kanalizační přípojky | m | 40 | 3000 | 120000 |  |  |  | základní | 0 | 0 | 0 | 0 | 0 | 0 | 4 | K | 2 | ROZPOCET | 120000 | 0 | 0 | 0 | 0 | 1 | 120000 | 4 | -418505716
| D | 9 | Ostatní konstrukce a práce, bourání |  |  |  | 0 | [5 empty] | 97.605 |  | 8.1801 |  | 0 | 1 | D | 1 | ROZPOCET | [6 empty] | 0
15 | K | 915131112 | Vodorovné dopravní značení retroreflexní bílou barvou přechody pro chodce, šipky nebo symboly | m2 | 32 | 0 | 0 |  |  |  | základní | 0.118 | 3.776 | 0.00085 | 0.0272 | 0 | 0 | 4 | K | 2 | ROZPOCET | 0 | 0 | 0 | 0 | 0 | 1 | 0 | 4 | 185853348
16 | K | 915231112 | Vodorovné dopravní značení retroreflexním bílým plastem přechody pro chodce, šipky nebo symboly | m2 | 32 | 0 | 0 |  |  |  | základní | 0.129 | 4.128 | 0.0026 | 0.0832 | 0 | 0 | 4 | K | 2 | ROZPOCET | 0 | 0 | 0 | 0 | 0 | 1 | 0 | 4 | 1797398550
17 | K | 915621111 | Předznačení vodorovného plošného značení | m2 | 32 | 0 | 0 |  |  |  | základní | 0.083 | 2.656 | 1e-05 | 0.00032 | 0 | 0 | 4 | K | 2 | ROZPOCET | 0 | 0 | 0 | 0 | 0 | 1 | 0 | 4 | 742183987
18 | K | 916241213 | Osazení obrubníku kamenného stojatého s boční opěrou do lože z betonu prostého | m | 30 | 0 | 0 |  |  |  | základní | 0.234 | 7.02 | 0.14067 | 4.2201 | 0 | 0 | 4 | K | 2 | ROZPOCET | 0 | 0 | 0 | 0 | 0 | 1 | 0 | 4 | 272704413
19 | M | 58380005 | obrubník kamenný žulový přímý 1000x200x250mm | m | 30.6 | 0 | 0 |  |  |  | základní | 0 | 0 | 0.125 | 3.825 | 0 | 0 | 8 | M | 2 | ROZPOCET | 0 | 0 | 0 | 0 | 0 | 1 | 0 | 4 | -439063828
20 | K | 919112212 | Úprava styčných a pracovních spár obrusné vrstvy - Řezání spár pro vytvoření komůrky š 10 mm hl 20 mm pro těsnící zálivku v živičném krytu | m | 485 | 0 | 0 |  |  |  | základní | 0.097 | 47.045 | 0 | 0 | 0 | 0 | 4 | K | 2 | ROZPOCET | 0 | 0 | 0 | 0 | 0 | 1 | 0 | 4 | -1321955016
21 | K | 919122111 | Úprava styčných a pracovních spar obrusné vrstvy - Těsnění spár zálivkou za tepla pro komůrky š 10 mm hl 20 mm s těsnicím profilem | m | 485 | 0 | 0 |  |  |  | základní | 0.068 | 32.98 | 5e-05 | 0.02425 | 0 | 0 | 4 | K | 2 | ROZPOCET | 0 | 0 | 0 | 0 | 0 | 1 | 0 | 4 | 1811368644
| D | 997 | Přesun sutě |  |  |  | 0 | [5 empty] | 412.2826 |  | 0 |  | 0 | 1 | D | 1 | ROZPOCET | [6 empty] | 0
22 | K | 997211521 | Vodorovná doprava vybouraných hmot po suchu na vzdálenost do 1 km | t | 811.58 | 0 | 0 |  |  |  | základní | 0.5 | 405.79 | 0 | 0 | 0 | 0 | 4 | K | 2 | ROZPOCET | 0 | 0 | 0 | 0 | 0 | 1 | 0 | 4 | 1969239345
23 | K | 997211529 | Příplatek ZKD 3 km u vodorovné dopravy vybouraných hmot - deponie investora | t | 811.58 | 0 | 0 |  |  |  | základní | 0.008 | 6.4926 | 0 | 0 | 0 | 0 | 4 | K | 2 | ROZPOCET | 0 | 0 | 0 | 0 | 0 | 1 | 0 | 4 | -582892866
24 | K | 997221815 | Poplatek za uložení na skládce (skládkovné) stavebního odpadu betonového kód odpadu 170 101 - částka 0 deponie investora | t | 202.2 | 0 | 0 |  |  |  | základní | 0 | 0 | 0 | 0 | 0 | 0 | 4 | K | 2 | ROZPOCET | 0 | 0 | 0 | 0 | 0 | 1 | 0 | 4 | -402883101
25 | K | 997221845 | Poplatek za uložení na skládce (skládkovné) odpadu asfaltového bez dehtu kód odpadu 170 302 - částka 0 deponie investora | t | 232.53 | 0 | 0 |  |  |  | základní | 0 | 0 | 0 | 0 | 0 | 0 | 4 | K | 2 | ROZPOCET | 0 | 0 | 0 | 0 | 0 | 1 | 0 | 4 | 884861136
26 | K | 997221855 | Poplatek za uložení odpadu zeminy a kameniva na skládce (skládkovné) - částka 0 deponie investora | t | 371 | 0 | 0 |  |  |  | základní | 0 | 0 | 0 | 0 | 0 | 0 | 4 | K | 2 | ROZPOCET | 0 | 0 | 0 | 0 | 0 | 1 | 0 | 4 | -2080285715
| D | 998 | Přesun hmot |  |  |  | 0 | [5 empty] | 6.1156 |  | 0 |  | 0 | 1 | D | 1 | ROZPOCET | [6 empty] | 0
27 | K | 998223011 | Přesun hmot pro pozemní komunikace s krytem dlážděným | t | 12.33 | 0 | 0 |  |  |  | základní | 0.397 | 4.895 | 0 | 0 | 0 | 0 | 4 | K | 2 | ROZPOCET | 0 | 0 | 0 | 0 | 0 | 1 | 0 | 4 | -1858326982
28 | K | 998225111 | Přesun hmot pro pozemní komunikace s krytem z kamene, monolitickým betonovým nebo živičným | t | 18.494 | 0 | 0 |  |  |  | základní | 0.066 | 1.2206 | 0 | 0 | 0 | 0 | 4 | K | 2 | ROZPOCET | 0 | 0 | 0 | 0 | 0 | 1 | 0 | 4 | 1121832958

## 01B - Komunikace - Libere...
[9 empty] | >> skryté sloupce << | [9 empty] | {217155c1-9565-4dd0-a65c-5a305931b1cc}
2
| KRYCÍ LIST SOUPISU PRACÍ | [8 empty] | v --- níže se nacházejí doplnkové a pomocné údaje k sestavám --- v | [8 empty] | False
Stavba:
OPRAVA KOMUNIKACE V ULICI MALÁ, MIMOŇ
Objekt:
01B - Komunikace - Liberecký Kraj
| KSO: |  |  |  |  | CC-CZ:
| Místo: |  |  |  |  | Datum: | 15. 2. 2025
| Zadavatel: |  |  |  |  | IČ:
DIČ:
| Zhotovitel: |  |  |  |  | IČ:
DIČ:
| Projektant: |  |  |  |  | IČ:
DIČ:
| Zpracovatel: |  |  |  |  | IČ:
DIČ:
Poznámka:
| Cena bez DPH | [5 empty] | 73483
|  |  | Základ daně |  |  | Sazba daně | Výše daně
| DPH | základní | 73483 |  |  | 21% | 15431.43
|  | snížená | 0 |  |  | 12% | 0
|  | zákl. přenesená | 0 |  |  | 21% | 0
|  | sníž. přenesená | 0 |  |  | 12% | 0
|  | nulová | 0 |  |  | 0% | 0
| Cena s DPH |  |  | v | CZK |  | 88914.43
| Projektant |  |  | Zpracovatel
| Datum a podpis: |  | Razítko | Datum a podpis: |  |  | Razítko
| Objednavatel |  |  | Zhotovitel
| Datum a podpis: |  | Razítko | Datum a podpis: |  |  | Razítko
REKAPITULACE ČLENĚNÍ SOUPISU PRACÍ
Stavba:
OPRAVA KOMUNIKACE V ULICI MALÁ, MIMOŇ
Objekt:
01B - Komunikace - Liberecký Kraj
Místo: | [5 empty] | Datum: | 15. 2. 2025
Zadavatel: | [5 empty] | Projektant:
Zhotovitel: | [5 empty] | Zpracovatel:
Kód dílu - Popis | [6 empty] | Cena celkem [CZK]
Náklady ze soupisu prací | [6 empty] | 73483 | [12 empty] | -1
| HSV - Práce a dodávky HSV | [5 empty] | 73483
| 1 - Zemní práce | [5 empty] | 0
| 4 - Vodorovné konstrukce | [5 empty] | 0
| 5 - Komunikace pozemní | [5 empty] | 0
| 997 - Přesun sutě | [5 empty] | 73483
| 998 - Přesun hmot | [5 empty] | 0
SOUPIS PRACÍ
Stavba:
OPRAVA KOMUNIKACE V ULICI MALÁ, MIMOŇ
Objekt:
01B - Komunikace - Liberecký Kraj
Místo: | [5 empty] | Datum: | 15. 2. 2025
Zadavatel: | [5 empty] | Projektant:
Zhotovitel: | [5 empty] | Zpracovatel:
PČ | Typ | Kód | Popis | MJ | Množství | J.cena [CZK] | Cena celkem [CZK] | Cenová soustava |  |  | DPH | J. Nh [h] | Nh celkem [h] | J. hmotnost [t] | Hmotnost celkem [t] | J. suť [t] | Suť Celkem [t]
Náklady soupisu celkem | [6 empty] | 73483 | [5 empty] | 614.1116 |  | 0.0337 |  | 401.84 |  | D | -1 | [7 empty] | 73483
| D | HSV | Práce a dodávky HSV |  |  |  | 73483 | [5 empty] | 614.1116 |  | 0.0337 |  | 401.84 | 1 | D | 0 | ROZPOCET | [6 empty] | 73483
| D | 1 | Zemní práce |  |  |  | 0 | [5 empty] | 143.01 |  | 0.0337 |  | 401.84 | 1 | D | 1 | ROZPOCET | [6 empty] | 0
1 | K | 1131060xx | Rozebrání dlažeb z betonových dlaždic ručně (přídlažba) | m2 | 360 | 0 | 0 |  |  |  | základní | 0.313 | 112.68 | 0 | 0 | 0.255 | 91.8 | 4 | K | 2 | ROZPOCET | 0 | 0 | 0 | 0 | 0 | 1 | 0 | 4 | 1160699955
17 | K | 113154552 | Frézování živičného krytu tl 40 mm pl přes 2000 do 10000 m2 | m2 | 3370 | 0 | 0 |  |  |  | základní | 0.009 | 30.33 | 1e-05 | 0.0337 | 0.092 | 310.04 | 4 | K | 2 | ROZPOCET | 0 | 0 | 0 | 0 | 0 | 1 | 0 | 4 | 1746528838
| D | 4 | Vodorovné konstrukce |  |  |  | 0 | [5 empty] | 37.8 |  | 0 |  | 0 | 1 | D | 1 | ROZPOCET | [6 empty] | 0
3 | K | 451317777 | Podklad nebo lože pod dlažbu vodorovný nebo do sklonu 1:5 z betonu prostého tl přes 50 do 100 mm | m2 | 360 | 0 | 0 |  |  |  | základní | 0.105 | 37.8 | 0 | 0 | 0 | 0 | 4 | K | 2 | ROZPOCET | 0 | 0 | 0 | 0 | 0 | 1 | 0 | 4 | 1190957542
| D | 5 | Komunikace pozemní |  |  |  | 0 | [5 empty] | 229.16 |  | 0 |  | 0 | 1 | D | 1 | ROZPOCET | [6 empty] | 0
4 | K | 573231112 | Postřik živičný spojovací ze silniční emulze v množství 0,80 kg/m2 | m2 | 3370 | 0 | 0 |  |  |  | základní | 0.002 | 6.74 | 0 | 0 | 0 | 0 | 4 | K | 2 | ROZPOCET | 0 | 0 | 0 | 0 | 0 | 1 | 0 | 4 | 81002389
5 | K | 577134131 | Asfaltový beton vrstva obrusná ACO 11 (ABS) tř. I tl 40 mm š do 3 m z modifikovaného asfaltu | m2 | 3370 | 0 | 0 |  |  |  | základní | 0.066 | 222.42 | 0 | 0 | 0 | 0 | 4 | K | 2 | ROZPOCET | 0 | 0 | 0 | 0 | 0 | 1 | 0 | 4 | -1346394696
6 | K | R-001 | Sanace širokých trhlin dle TP115 - odfrézování páu š. 3,0m až na SC, vyšíětění, doplnění ACP, překrytí geomříží | m | 40 | 0 | 0 |  |  |  | základní | 0 | 0 | 0 | 0 | 0 | 0 | 4 | K | 2 | ROZPOCET | 0 | 0 | 0 | 0 | 0 | 1 | 0 | 4 | 248688589
7 | K | R-002 | Sanace úzkých trhlin dle TP115 -profrézování, vytvožrní komůrky, vyčištění, zalití PMZH | m | 40 | 0 | 0 |  |  |  | základní | 0 | 0 | 0 | 0 | 0 | 0 | 4 | K | 2 | ROZPOCET | 0 | 0 | 0 | 0 | 0 | 1 | 0 | 4 | 1643302483
8 | K | R-003 | Sanace úzkých trhlin s překrytím geo. dle TP115 -profrézování, vytvožrní komůrky, vyčištění, zalití PMZH, překrytí geomříží | m | 40 | 0 | 0 |  |  |  | základní | 0 | 0 | 0 | 0 | 0 | 0 | 4 | K | 2 | ROZPOCET | 0 | 0 | 0 | 0 | 0 | 1 | 0 | 4 | -641821628
| D | 997 | Přesun sutě |  |  |  | 73483 | [5 empty] | 204.1347 |  | 0 |  | 0 | 1 | D | 1 | ROZPOCET | [6 empty] | 73483
11 | K | 997211521 | Vodorovná doprava vybouraných hmot po suchu na vzdálenost do 1 km | t | 401.84 | 0 | 0 |  |  |  | základní | 0.5 | 200.92 | 0 | 0 | 0 | 0 | 4 | K | 2 | ROZPOCET | 0 | 0 | 0 | 0 | 0 | 1 | 0 | 4 | -168563409
12 | K | 997211529 | Příplatek ZKD 3 km u vodorovné dopravy vybouraných hmot - deponie města Mimoň | t | 401.84 | 0 | 0 |  |  |  | základní | 0.008 | 3.2147 | 0 | 0 | 0 | 0 | 4 | K | 2 | ROZPOCET | 0 | 0 | 0 | 0 | 0 | 1 | 0 | 4 | -1579299041
13 | K | 997221815 | Poplatek za uložení na skládce (skládkovné) stavebního odpadu betonového kód odpadu 170 101 - pevná částka deponie města Mimoň | t | 91.8 | 125 | 11475 |  |  |  | základní | 0 | 0 | 0 | 0 | 0 | 0 | 4 | K | 2 | ROZPOCET | 11475 | 0 | 0 | 0 | 0 | 1 | 11475 | 4 | 1161165333
14 | K | 997221845 | Poplatek za uložení na skládce (skládkovné) odpadu asfaltového bez dehtu kód odpadu 170 302 - pevná částka deponie města Mimoň | t | 310.04 | 200 | 62008 |  |  |  | základní | 0 | 0 | 0 | 0 | 0 | 0 | 4 | K | 2 | ROZPOCET | 62008 | 0 | 0 | 0 | 0 | 1 | 62008 | 4 | -662613987
| D | 998 | Přesun hmot |  |  |  | 0 | [5 empty] | 0.006878 |  | 0 |  | 0 | 1 | D | 1 | ROZPOCET | [6 empty] | 0
15 | K | 998223011 | Přesun hmot pro pozemní komunikace s krytem dlážděným | t | 0.014 | 0 | 0 |  |  |  | základní | 0.397 | 0.005558 | 0 | 0 | 0 | 0 | 4 | K | 2 | ROZPOCET | 0 | 0 | 0 | 0 | 0 | 1 | 0 | 4 | -287228107
16 | K | 998225111 | Přesun hmot pro pozemní komunikace s krytem z kamene, monolitickým betonovým nebo živičným | t | 0.02 | 0 | 0 |  |  |  | základní | 0.066 | 0.00132 | 0 | 0 | 0 | 0 | 4 | K | 2 | ROZPOCET | 0 | 0 | 0 | 0 | 0 | 1 | 0 | 4 | -1392740139

## 02 - chodník
[9 empty] | >> skryté sloupce << | [9 empty] | {0f509a2e-c85a-4c86-91ff-dde6198e708f}
2
| KRYCÍ LIST SOUPISU PRACÍ | [8 empty] | v --- níže se nacházejí doplnkové a pomocné údaje k sestavám --- v | [8 empty] | False
Stavba:
OPRAVA KOMUNIKACE V ULICI MALÁ, MIMOŇ
Objekt:
02 - chodník
| KSO: |  |  |  |  | CC-CZ:
| Místo: |  |  |  |  | Datum: | 15. 2. 2025
| Zadavatel: |  |  |  |  | IČ:
DIČ:
| Zhotovitel: |  |  |  |  | IČ:
DIČ:
| Projektant: |  |  |  |  | IČ:
DIČ:
| Zpracovatel: |  |  |  |  | IČ:
DIČ:
Poznámka:
| Cena bez DPH | [5 empty] | 0
|  |  | Základ daně |  |  | Sazba daně | Výše daně
| DPH | základní | 0 |  |  | 21% | 0
|  | snížená | 0 |  |  | 12% | 0
|  | zákl. přenesená | 0 |  |  | 21% | 0
|  | sníž. přenesená | 0 |  |  | 12% | 0
|  | nulová | 0 |  |  | 0% | 0
| Cena s DPH |  |  | v | CZK |  | 0
| Projektant |  |  | Zpracovatel
| Datum a podpis: |  | Razítko | Datum a podpis: |  |  | Razítko
| Objednavatel |  |  | Zhotovitel
| Datum a podpis: |  | Razítko | Datum a podpis: |  |  | Razítko
REKAPITULACE ČLENĚNÍ SOUPISU PRACÍ
Stavba:
OPRAVA KOMUNIKACE V ULICI MALÁ, MIMOŇ
Objekt:
02 - chodník
Místo: | [5 empty] | Datum: | 15. 2. 2025
Zadavatel: | [5 empty] | Projektant:
Zhotovitel: | [5 empty] | Zpracovatel:
Kód dílu - Popis | [6 empty] | Cena celkem [CZK]
Náklady ze soupisu prací | [6 empty] | 0 | [12 empty] | -1
| HSV - Práce a dodávky HSV | [5 empty] | 0
| 1 - Zemní práce | [5 empty] | 0
| 5 - Komunikace pozemní | [5 empty] | 0
| 9 - Ostatní konstrukce a práce, bourání | [5 empty] | 0
| 997 - Přesun sutě | [5 empty] | 0
| 998 - Přesun hmot | [5 empty] | 0
SOUPIS PRACÍ
Stavba:
OPRAVA KOMUNIKACE V ULICI MALÁ, MIMOŇ
Objekt:
02 - chodník
Místo: | [5 empty] | Datum: | 15. 2. 2025
Zadavatel: | [5 empty] | Projektant:
Zhotovitel: | [5 empty] | Zpracovatel:
PČ | Typ | Kód | Popis | MJ | Množství | J.cena [CZK] | Cena celkem [CZK] | Cenová soustava |  |  | DPH | J. Nh [h] | Nh celkem [h] | J. hmotnost [t] | Hmotnost celkem [t] | J. suť [t] | Suť Celkem [t]
Náklady soupisu celkem | [6 empty] | 0 | [5 empty] | 274.4714 |  | 128.6828 |  | 37.6 |  | D | -1 | [7 empty] | 0
| D | HSV | Práce a dodávky HSV |  |  |  | 0 | [5 empty] | 274.4714 |  | 128.6828 |  | 37.6 | 1 | D | 0 | ROZPOCET | [6 empty] | 0
| D | 1 | Zemní práce |  |  |  | 0 | [5 empty] | 28.36 |  | 0 |  | 37.6 | 1 | D | 1 | ROZPOCET | [6 empty] | 0
1 | K | 113106023 | Rozebrání dlažeb při překopech komunikací pro pěší ze zámkové dlažby ručně (STÁVAJÍCÍ CHODNÍK) | m2 | 40 | 0 | 0 |  |  |  | základní | 0.41 | 16.4 | 0 | 0 | 0.26 | 10.4 | 4 | K | 2 | ROZPOCET | 0 | 0 | 0 | 0 | 0 | 1 | 0 | 4 | 976307102
2 | K | 113107223 | Odstranění podkladu z kameniva drceného tl 300 mm strojně pl přes 200 m2 | m2 | 40 | 0 | 0 |  |  |  | základní | 0.119 | 4.76 | 0 | 0 | 0.44 | 17.6 | 4 | K | 2 | ROZPOCET | 0 | 0 | 0 | 0 | 0 | 1 | 0 | 4 | 1461640567
3 | K | 113107230 | Odstranění podkladu z betonu prostého tl 100 mm strojně pl přes 200 m2 | m2 | 40 | 0 | 0 |  |  |  | základní | 0.162 | 6.48 | 0 | 0 | 0.24 | 9.6 | 4 | K | 2 | ROZPOCET | 0 | 0 | 0 | 0 | 0 | 1 | 0 | 4 | 1966369804
4 | K | 181951102 | Úprava pláně v hornině tř. 1 až 4 se zhutněním | m2 | 40 | 0 | 0 |  |  |  | základní | 0.018 | 0.72 | 0 | 0 | 0 | 0 | 4 | K | 2 | ROZPOCET | 0 | 0 | 0 | 0 | 0 | 1 | 0 | 4 | 973151917
| D | 5 | Komunikace pozemní |  |  |  | 0 | [5 empty] | 23.64 |  | 8.4788 |  | 0 | 1 | D | 1 | ROZPOCET | [6 empty] | 0
5 | K | 564871111 | Podklad ze štěrkodrtě ŠD tl 250 mm | m2 | 40 | 0 | 0 |  |  |  | základní | 0.031 | 1.24 | 0 | 0 | 0 | 0 | 4 | K | 2 | ROZPOCET | 0 | 0 | 0 | 0 | 0 | 1 | 0 | 4 | 906200243
6 | K | 596211111 | Kladení zámkové dlažby komunikací pro pěší tl 60 mm skupiny A pl do 100 m2 | m2 | 40 | 0 | 0 |  |  |  | základní | 0.56 | 22.4 | 0.08922 | 3.5688 | 0 | 0 | 4 | K | 2 | ROZPOCET | 0 | 0 | 0 | 0 | 0 | 1 | 0 | 4 | 1476232951
7 | M | 592450xx | dlažba skladebná betonová 60mm přírodní | m2 | 30 | 0 | 0 |  |  |  | základní | 0 | 0 | 0.12 | 3.6 | 0 | 0 | 8 | M | 2 | ROZPOCET | 0 | 0 | 0 | 0 | 0 | 1 | 0 | 4 | 1232662445
8 | M | 59245006 | dlažba skladebná betonová pro nevidomé 200x100x60mm barevná | m2 | 10 | 0 | 0 |  |  |  | základní | 0 | 0 | 0.131 | 1.31 | 0 | 0 | 8 | M | 2 | ROZPOCET | 0 | 0 | 0 | 0 | 0 | 1 | 0 | 4 | -299579769
| D | 9 | Ostatní konstrukce a práce, bourání |  |  |  | 0 | [5 empty] | 177.84 |  | 120.204 |  | 0 | 1 | D | 1 | ROZPOCET | [6 empty] | 0
15 | K | 916132113 | Osazení obruby z betonové přídlažby s boční opěrou do lože z betonu prostého | m | 720 | 0 | 0 |  |  |  | základní | 0.247 | 177.84 | 0.12095 | 87.084 | 0 | 0 | 4 | K | 2 | ROZPOCET | 0 | 0 | 0 | 0 | 0 | 1 | 0 | 4 | -183124776
16 | M | 59246120 | přídlažba silniční betonová 500x250mm tl 80mm | m | 720 | 0 | 0 |  |  |  | základní | 0 | 0 | 0.046 | 33.12 | 0 | 0 | 8 | M | 2 | ROZPOCET | 0 | 0 | 0 | 0 | 0 | 1 | 0 | 4 | 447950826
| D | 997 | Přesun sutě |  |  |  | 0 | [5 empty] | 19.1008 |  | 0 |  | 0 | 1 | D | 1 | ROZPOCET | [6 empty] | 0
9 | K | 997211521 | Vodorovná doprava vybouraných hmot po suchu na vzdálenost do 1 km | t | 37.6 | 0 | 0 |  |  |  | základní | 0.5 | 18.8 | 0 | 0 | 0 | 0 | 4 | K | 2 | ROZPOCET | 0 | 0 | 0 | 0 | 0 | 1 | 0 | 4 | -1871016627
10 | K | 997211529 | Příplatek ZKD 19 km u vodorovné dopravy vybouraných hmot | t | 37.6 | 0 | 0 |  |  |  | základní | 0.008 | 0.3008 | 0 | 0 | 0 | 0 | 4 | K | 2 | ROZPOCET | 0 | 0 | 0 | 0 | 0 | 1 | 0 | 4 | -1097806135
11 | K | 997221815 | Poplatek za uložení na skládce (skládkovné) stavebního odpadu betonového kód odpadu 170 101 | t | 20 | 0 | 0 |  |  |  | základní | 0 | 0 | 0 | 0 | 0 | 0 | 4 | K | 2 | ROZPOCET | 0 | 0 | 0 | 0 | 0 | 1 | 0 | 4 | -1404304067
12 | K | 997221855 | Poplatek za uložení odpadu zeminy a kameniva na skládce (skládkovné) | t | 17 | 0 | 0 |  |  |  | základní | 0 | 0 | 0 | 0 | 0 | 0 | 4 | K | 2 | ROZPOCET | 0 | 0 | 0 | 0 | 0 | 1 | 0 | 4 | -1430370125
| D | 998 | Přesun hmot |  |  |  | 0 | [5 empty] | 25.5306 |  | 0 |  | 0 | 1 | D | 1 | ROZPOCET | [6 empty] | 0
13 | K | 998223011 | Přesun hmot pro pozemní komunikace s krytem dlážděným | t | 51.473 | 0 | 0 |  |  |  | základní | 0.397 | 20.4348 | 0 | 0 | 0 | 0 | 4 | K | 2 | ROZPOCET | 0 | 0 | 0 | 0 | 0 | 1 | 0 | 4 | 1513769176
14 | K | 998225111 | Přesun hmot pro pozemní komunikace s krytem z kamene, monolitickým betonovým nebo živičným | t | 77.21 | 0 | 0 |  |  |  | základní | 0.066 | 5.0959 | 0 | 0 | 0 | 0 | 4 | K | 2 | ROZPOCET | 0 | 0 | 0 | 0 | 0 | 1 | 0 | 4 | 1304425905

## 03 - VRN
[9 empty] | >> skryté sloupce << | [9 empty] | {319ed7a8-83c4-4dc1-9f5c-7b3a60e7636c}
2
| KRYCÍ LIST SOUPISU PRACÍ | [8 empty] | v --- níže se nacházejí doplnkové a pomocné údaje k sestavám --- v | [8 empty] | False
Stavba:
OPRAVA KOMUNIKACE V ULICI MALÁ, MIMOŇ
Objekt:
03 - VRN
| KSO: |  |  |  |  | CC-CZ:
| Místo: |  |  |  |  | Datum: | 15. 2. 2025
| Zadavatel: |  |  |  |  | IČ:
DIČ:
| Zhotovitel: |  |  |  |  | IČ:
DIČ:
| Projektant: |  |  |  |  | IČ:
DIČ:
| Zpracovatel: |  |  |  |  | IČ:
DIČ:
Poznámka:
| Cena bez DPH | [5 empty] | 0
|  |  | Základ daně |  |  | Sazba daně | Výše daně
| DPH | základní | 0 |  |  | 21% | 0
|  | snížená | 0 |  |  | 12% | 0
|  | zákl. přenesená | 0 |  |  | 21% | 0
|  | sníž. přenesená | 0 |  |  | 12% | 0
|  | nulová | 0 |  |  | 0% | 0
| Cena s DPH |  |  | v | CZK |  | 0
| Projektant |  |  | Zpracovatel
| Datum a podpis: |  | Razítko | Datum a podpis: |  |  | Razítko
| Objednavatel |  |  | Zhotovitel
| Datum a podpis: |  | Razítko | Datum a podpis: |  |  | Razítko
REKAPITULACE ČLENĚNÍ SOUPISU PRACÍ
Stavba:
OPRAVA KOMUNIKACE V ULICI MALÁ, MIMOŇ
Objekt:
03 - VRN
Místo: | [5 empty] | Datum: | 15. 2. 2025
Zadavatel: | [5 empty] | Projektant:
Zhotovitel: | [5 empty] | Zpracovatel:
Kód dílu - Popis | [6 empty] | Cena celkem [CZK]
Náklady ze soupisu prací | [6 empty] | 0 | [12 empty] | -1
| VRN - Vedlejší rozpočtové náklady | [5 empty] | 0
| VRN1 - Průzkumné, geodetické a projektové práce | [5 empty] | 0
| VRN3 - Zařízení staveniště | [5 empty] | 0
| VRN4 - Inženýrská činnost | [5 empty] | 0
| VRN9 - Ostatní náklady | [5 empty] | 0
SOUPIS PRACÍ
Stavba:
OPRAVA KOMUNIKACE V ULICI MALÁ, MIMOŇ
Objekt:
03 - VRN
Místo: | [5 empty] | Datum: | 15. 2. 2025
Zadavatel: | [5 empty] | Projektant:
Zhotovitel: | [5 empty] | Zpracovatel:
PČ | Typ | Kód | Popis | MJ | Množství | J.cena [CZK] | Cena celkem [CZK] | Cenová soustava |  |  | DPH | J. Nh [h] | Nh celkem [h] | J. hmotnost [t] | Hmotnost celkem [t] | J. suť [t] | Suť Celkem [t]
Náklady soupisu celkem | [6 empty] | 0 | [5 empty] | 3.63 |  | 0.0693 |  | 0 |  | D | -1 | [7 empty] | 0
| D | VRN | Vedlejší rozpočtové náklady |  |  |  | 0 | [5 empty] | 3.63 |  | 0.0693 |  | 0 | 5 | D | 0 | ROZPOCET | [6 empty] | 0
| D | VRN1 | Průzkumné, geodetické a projektové práce |  |  |  | 0 | [5 empty] | 0 |  | 0 |  | 0 | 5 | D | 1 | ROZPOCET | [6 empty] | 0
1 | K | 011503000 | Stavební průzkum bez rozlišení - pasportizace/repasportizace, foto a video dokumentace | kpl | 1 | 0 | 0 |  |  |  | základní | 0 | 0 | 0 | 0 | 0 | 0 | 1024 | K | 2 | ROZPOCET | 0 | 0 | 0 | 0 | 0 | 1 | 0 | 1024 | -46289531
2 | K | 012103000 | Geodetické práce před výstavbou | kpl | 1 | 0 | 0 |  |  |  | základní | 0 | 0 | 0 | 0 | 0 | 0 | 1024 | K | 2 | ROZPOCET | 0 | 0 | 0 | 0 | 0 | 1 | 0 | 1024 | 499172028
3 | K | 012203000 | Geodetické práce při provádění stavby | kpl | 1 | 0 | 0 |  |  |  | základní | 0 | 0 | 0 | 0 | 0 | 0 | 1024 | K | 2 | ROZPOCET | 0 | 0 | 0 | 0 | 0 | 1 | 0 | 1024 | -53869918
4 | K | 012303000 | Geodetické práce po výstavbě | kpl | 1 | 0 | 0 |  |  |  | základní | 0 | 0 | 0 | 0 | 0 | 0 | 1024 | K | 2 | ROZPOCET | 0 | 0 | 0 | 0 | 0 | 1 | 0 | 1024 | 804455464
5 | K | 013203000 | Dokumentace stavby bez rozlišení - DIO | kpl | 1 | 0 | 0 |  |  |  | základní | 0 | 0 | 0 | 0 | 0 | 0 | 1024 | K | 2 | ROZPOCET | 0 | 0 | 0 | 0 | 0 | 1 | 0 | 1024 | 911418389
6 | K | 013244000 | Dokumentace pro provádění stavby | kpl | 1 | 0 | 0 |  |  |  | základní | 0 | 0 | 0 | 0 | 0 | 0 | 1024 | K | 2 | ROZPOCET | 0 | 0 | 0 | 0 | 0 | 1 | 0 | 1024 | 2058243346
7 | K | 013254000 | Dokumentace skutečného provedení stavby | kpl | 1 | 0 | 0 |  |  |  | základní | 0 | 0 | 0 | 0 | 0 | 0 | 1024 | K | 2 | ROZPOCET | 0 | 0 | 0 | 0 | 0 | 1 | 0 | 1024 | -1970484939
| D | VRN3 | Zařízení staveniště |  |  |  | 0 | [5 empty] | 0 |  | 0 |  | 0 | 5 | D | 1 | ROZPOCET | [6 empty] | 0
8 | K | 030001000 | Zařízení staveniště | kpl | 1 | 0 | 0 |  |  |  | základní | 0 | 0 | 0 | 0 | 0 | 0 | 1024 | K | 2 | ROZPOCET | 0 | 0 | 0 | 0 | 0 | 1 | 0 | 1024 | -815164033
9 | K | 032002000 | Vybavení staveniště - informační tabule | kpl | 1 | 0 | 0 |  |  |  | základní | 0 | 0 | 0 | 0 | 0 | 0 | 1024 | K | 2 | ROZPOCET | 0 | 0 | 0 | 0 | 0 | 1 | 0 | 1024 | 66074422
10 | K | 034002000 | Zabezpečení stavby a staveniště | kpl | 1 | 0 | 0 |  |  |  | základní | 0 | 0 | 0 | 0 | 0 | 0 | 1024 | K | 2 | ROZPOCET | 0 | 0 | 0 | 0 | 0 | 1 | 0 | 1024 | 1305188322
11 | K | 034303000 | Dopravní značení na staveništi | kpl | 1 | 0 | 0 |  |  |  | základní | 0 | 0 | 0 | 0 | 0 | 0 | 1024 | K | 2 | ROZPOCET | 0 | 0 | 0 | 0 | 0 | 1 | 0 | 1024 | 362071478
12 | K | 039002000 | Zrušení zařízení staveniště vč. úklidu | kpl | 1 | 0 | 0 |  |  |  | základní | 0 | 0 | 0 | 0 | 0 | 0 | 1024 | K | 2 | ROZPOCET | 0 | 0 | 0 | 0 | 0 | 1 | 0 | 1024 | 1110427404
| D | VRN4 | Inženýrská činnost |  |  |  | 0 | [5 empty] | 0 |  | 0 |  | 0 | 5 | D | 1 | ROZPOCET | [6 empty] | 0
13 | K | 043002000 | Zkoušky a ostatní měření | kpl | 6 | 0 | 0 |  |  |  | základní | 0 | 0 | 0 | 0 | 0 | 0 | 1024 | K | 2 | ROZPOCET | 0 | 0 | 0 | 0 | 0 | 1 | 0 | 1024 | 1800640424
| D | VRN9 | Ostatní náklady |  |  |  | 0 | [5 empty] | 3.63 |  | 0.0693 |  | 0 | 5 | D | 1 | ROZPOCET | [6 empty] | 0
14 | K | R-007 | Sondy | m2 | 5 | 0 | 0 |  |  |  | základní | 0.726 | 3.63 | 0.01386 | 0.0693 | 0 | 0 | 4 | K | 2 | ROZPOCET | 0 | 0 | 0 | 0 | 0 | 1 | 0 | 4 | 1319171996
15 | K | R-012 | Vytyčení všech IS | ks | 1 | 0 | 0 |  |  |  | základní | 0 | 0 | 0 | 0 | 0 | 0 | 4 | K | 2 | ROZPOCET | 0 | 0 | 0 | 0 | 0 | 1 | 0 | 4 | 1698112133