## 3. Rozpočet - standard na výšku
VÝKAZ VÝMĚR
Stavba: BD Ploužnice
Objekt: 321-326 Silnoproud
Objednatel: Město Mimoň, Mírová 120, 471 24 Mimoň
Zhotovitel: | [5 empty] | Zpracoval: Ing. Adam Rýznar
Místo: Ploužnice 321-326, 471 24 Ralsko - Ploužnice | [5 empty] | Datum: 29. 4. 2024
Č. | Kód položky | Popis | MJ | Množství celkem | Cena jednotková | Cena celkem | Hmotnost celkem
1 | 2 | 3 | 4 | 5 | 6 | 7 | 8
| PSV | Práce a dodávky PSV
| 741 | Elektroinstalace - silnoproud
1 | 741112005 | Montáž krabice zapuštěná plastová kruhová do zateplení | kus | 60
2 | 34571461 | krabice do zateplení PP čtvercová 120x120mm dl až 200mm | kus | 60
3 | 741122611 | Montáž kabel Cu plný kulatý žíla 3x1,5 až 6 mm2 uložený pevně (např. CYKY) | m | 45
4 | 34111030 | kabel instalační jádro Cu plné izolace PVC plášť PVC 450/750V (CYKY) 3x1,5mm2 | m | 51.75
CYKY, průměr kabelu 8,6mm
5 | 34562184 | propojka 3 násobná svorkovnice řadové nízkého napětí a průřezem vodiče 6mm2 | kus | 75
6 | 741320103 | Montáž jističů jednopólových nn do 25 A s krytem se zapojením vodičů | kus | 6
7 | 35822105 | jistič 1-pólový 2 A vypínací charakteristika B vypínací schopnost 10 kA | kus | 6
8 | 741372077 | Montáž svítidlo LED s pohybovým čidlem se zapojením vodičů | kus | 6
9 | RMAT0001 | Svítidlo A (vestavné LED svítidlo, antivandal s pohybovým čidlem,34 W, 3890 lm, 4000 K, rozměry 653x255x95 mm) | kus | 6
10 | 741420001 | Montáž drát nebo lano hromosvodné svodové D do 10 mm s podpěrou | m | 110
11 | 35441077 | drát D 8mm AlMgSi | kg | 110
12 | RMAT0003 | Podpěra vedení hromosvodu do zateplené fasády | kus | 110
13 | 741420011 | Montáž drát nebo lano hromosvodné svodové D do 10 mm bez podpěry | m | 30
14 | 35441077 | drát D 8mm AlMgSi | kg | 30
15 | 741420021 | Montáž svorka hromosvodná se 2 šrouby | kus | 40
16 | 35441885 | svorka spojovací pro lano D 8-10mm | kus | 40
17 | 741420023 | Montáž svorka hromosvodná na okapové žlaby | kus | 20
18 | 35431039 | svorka uzemnění AlMgSi na okapové žlaby | kus | 20
SOc Al
19 | 741420083 | Montáž vedení hromosvodné-štítek k označení svodu | kus | 7
20 | 35442110 | štítek plastový - čísla svodů | kus | 7
21 | 998741113 | Přesun hmot tonážní pro silnoproud s omezením mechanizace v objektech v přes 12 do 24 m | t | 0.209
22 | RMAT0002 | Zpětná montáž svítidel | kus | 30
23 | 741374823 | Demontáž svítidel | kus | 30
| M | Práce a dodávky M
| 46-M | Zemní práce při extr.mont.pracích
24 | 460941211 | Vyplnění a omítnutí rýh při elektroinstalacích ve stěnách hl do 3 cm a š do 3 cm | m | 12
25 | 468111211 | Frézování drážek pro vodiče ve stěnách z dutých cihel nebo tvárnic do 3x3 cm | m | 12
26 | 469972111 | Odvoz suti a vybouraných hmot při elektromontážích do 1 km | t | 0.012
27 | 469972121 | Příplatek k odvozu suti a vybouraných hmot při elektromontážích za každý další 1 km | t | 0.24
28 | 469973114 | Poplatek za uložení na skládce (skládkovné) stavebního odpadu ze směsí nebo oddělených frakcí betonu, cihel a keramických výrobků kód odpadu 17 01 07 | t | 0.012
| VRN | Vedlejší rozpočtové náklady
| VRN1 | Průzkumné, geodetické a projektové práce
29 | 013254000 | Dokumentace skutečného provedení stavby | kus | 1
| VRN4 | Inženýrská činnost
30 | 044002000 | Revize | kus | 1
Celkem