## 3. Rozpočet - standard na výšku
ROZPOČET
Stavba: BD Ploužnice
Objekt: 321 - 326 Slaboproud
Objednatel: Město Mimoň, Mírová 120, 471 24 Mimoň
Zhotovitel: | [5 empty] | Zpracoval: Ing. Adam Rýznar
Místo: Ploužnice 321-326, 471 24 Ralsko - Ploužnice | [5 empty] | Datum: 29. 4. 2024
Č. | Kód položky | Popis | MJ | Množství celkem | Cena jednotková | Cena celkem | Hmotnost celkem
1 | 2 | 3 | 4 | 5 | 6 | 7 | 8
| PSV | Práce a dodávky PSV |  |  |  | 258634.27 | 0.11874
| 742 | Elektroinstalace - slaboproud |  |  |  | 258634.27 | 0.11874
1 | 742110003 | Montáž trubek pro slaboproud plastových ohebných uložených volně na příchytky | m | 300 | 52.3 | 15690 | 0
2 | 34571051 | trubka elektroinstalační ohebná EN 500 86-1141 (chránička) D 22,9/28,5mm | m | 315 | 20 | 6300 | 0.0189
3 | 742110041 | Montáž lišt vkládacích pro slaboproud | m | 60 | 39.5 | 2370 | 0
4 | 34571001 | lišta elektroinstalační hranatá PVC 15x10mm | m | 63 | 20 | 1260 | 0.00504
5 | 742121001 | Montáž kabelů sdělovacích pro vnitřní rozvody do 15 žil | m | 900 | 23.2 | 20880 | 0
6 | 34121233 | kabel sdělovací stíněný laminovanou Al fólií s příložným Cu drátem jádro Cu plné izolace PVC plášť PVC 300V (J-Y(St)Y…Lg) 2x2x0,8mm2 | m | 1080 | 13.5 | 14580 | 0.0756
J-Y(St)Y, průměr kabelu 7mm
7 | 742310002 | Montáž komunikačního tabla k domácímu telefonu | kus | 6 | 1310 | 7860 | 0
8 | RMAT0001 | Komunikační tablo | kus | 6 | 12500 | 75000 | 0
Položka obsahuje: Krabice instalační zapuštěnou velikost 1/4 Kryt AUDIO tabla velikost 1/4 Hlasový modul Informační modul Tlačítkový modul 4/8
9 | 742310006 | Montáž domácího nástěnného audio/video telefonu | kus | 48 | 295 | 14160 | 0
10 | 38226066 | telefon domácí nástěnný pro povrchovou instalaci, 3 tlačítka | kus | 48 | 1550 | 74400 | 0.0192
11 | 998742112 | Přesun hmot tonážní pro slaboproud s omezením mechanizace v objektech v do 12 m | t | 0.119 | 5330 | 634.27 | 0
12 | RMAT0002 | Montáž řídící jednotky do stávajícího rozvaděče | kus | 6 | 1250 | 7500 | 0
13 | RMAT0003 | Řídicí jednotka univerzální | kus | 6 | 3000 | 18000 | 0
| M | Práce a dodávky M |  |  |  | 57785.08 | 2.0179
| 46-M | Zemní práce při extr.mont.pracích |  |  |  | 57785.08 | 2.0179
14 | 460951112 | Zabetonování otvorů při elektroinstalacích ve zdi pl do 0,09 m2 a tl přes 10 do 20 cm | kus | 48 | 648 | 31104 | 2.0179
15 | 468081511 | Vybourání otvorů pro elektroinstalace ve zdivu železobetonovém pl do 0,09 m2 tl do 15 cm | kus | 48 | 442 | 21216 | 0
16 | 469972111 | Odvoz suti a vybouraných hmot při elektromontážích do 1 km | t | 1.632 | 570 | 930.24 | 0
17 | 469972121 | Příplatek k odvozu suti a vybouraných hmot při elektromontážích za každý další 1 km | t | 31.008 | 17.3 | 536.44 | 0
18 | 469973114 | Poplatek za uložení na skládce (skládkovné) stavebního odpadu ze směsí nebo oddělených frakcí betonu, cihel a keramických výrobků kód odpadu 17 01 07 | t | 1.904 | 2100 | 3998.4 | 0
|  | Celkem |  |  |  | 316419.35 | 2.1367