## 3. Rozpočet - standard na výšku
ROZPOČET
Stavba: BD Ploužnice
Objekt: 328-331 Silnoproud
Objednatel: Město Mimoň, Mírová 120, 471 24 Mimoň
Zhotovitel: | [5 empty] | Zpracoval: Ing. Adam Rýznar
Místo: Ploužnice 328-331, 471 24 Ralsko - Ploužnice | [5 empty] | Datum: 29. 4. 2024
Č. | Kód položky | Popis | MJ | Množství celkem | Cena jednotková | Cena celkem | Hmotnost celkem
1 | 2 | 3 | 4 | 5 | 6 | 7 | 8
| PSV | Práce a dodávky PSV |  |  |  | 119247.4 | 0.14844
| 741 | Elektroinstalace - silnoproud |  |  |  | 119247.4 | 0.14844
1 | 741112005 | Montáž krabice zapuštěná plastová kruhová do zateplení | kus | 40 | 110 | 4400 | 0
2 | 34571461 | krabice do zateplení PP čtvercová 120x120mm dl až 200mm | kus | 40 | 419 | 16760 | 0.0112
3 | 741122611 | Montáž kabel Cu plný kulatý žíla 3x1,5 až 6 mm2 uložený pevně (např. CYKY) | m | 30 | 49.1 | 1473 | 0
4 | 34111030 | kabel instalační jádro Cu plné izolace PVC plášť PVC 450/750V (CYKY) 3x1,5mm2 | m | 34.5 | 16.1 | 555.45 | 0.00414
CYKY, průměr kabelu 8,6mm
5 | 34562184 | propojka 3 násobná svorkovnice řadové nízkého napětí a průřezem vodiče 6mm2 | kus | 50 | 6.25 | 312.5 | 0
6 | 741320103 | Montáž jističů jednopólových nn do 25 A s krytem se zapojením vodičů | kus | 4 | 96.4 | 385.6 | 0
7 | 35822105 | jistič 1-pólový 2 A vypínací charakteristika B vypínací schopnost 10 kA | kus | 4 | 261 | 1044 | 0.00064
8 | 741372077 | Montáž svítidlo LED s pohybovým čidlem se zapojením vodičů | kus | 4 | 532 | 2128 | 0
9 | RMAT0001 | Svítidlo A (vestavné LED svítidlo, antivandal s pohybovým čidlem,34 W, 3890 lm, 4000 K, rozměry 653x255x95 mm) | kus | 4 | 5500 | 22000 | 0.02128
10 | 741420001 | Montáž drát nebo lano hromosvodné svodové D do 10 mm s podpěrou | m | 84 | 227 | 19068 | 0
11 | 35441077 | drát D 8mm AlMgSi | kg | 84 | 145 | 12180 | 0.084
12 | RMAT0003 | Podpěra vedení hromosvodu do zateplené fasády | kus | 84 | 120 | 10080 | 0
13 | 741420011 | Montáž drát nebo lano hromosvodné svodové D do 10 mm bez podpěry | m | 20 | 123 | 2460 | 0
14 | 35441077 | drát D 8mm AlMgSi | kg | 20 | 145 | 2900 | 0.02
15 | 741420021 | Montáž svorka hromosvodná se 2 šrouby | kus | 26 | 115 | 2990 | 0
16 | 35441885 | svorka spojovací pro lano D 8-10mm | kus | 26 | 13.6 | 353.6 | 0.00598
17 | 741420023 | Montáž svorka hromosvodná na okapové žlaby | kus | 12 | 140 | 1680 | 0
18 | 35431039 | svorka uzemnění AlMgSi na okapové žlaby | kus | 12 | 52.1 | 625.2 | 0.0012
SOc Al
19 | 998741113 | Přesun hmot tonážní pro silnoproud s omezením mechanizace v objektech v přes 12 do 24 m | t | 0.149 | 5450 | 812.05 | 0
20 | RMAT0002 | Zpětná montáž svítidel | kus | 20 | 650 | 13000 | 0
21 | 741374823 | Demontáž svítidel | kus | 20 | 202 | 4040 | 0
| M | Práce a dodávky M |  |  |  | 911.33 | 0.00136
| 46-M | Zemní práce při extr.mont.pracích |  |  |  | 911.33 | 0.00136
22 | 460941211 | Vyplnění a omítnutí rýh při elektroinstalacích ve stěnách hl do 3 cm a š do 3 cm | m | 8 | 51.4 | 411.2 | 0.0012
23 | 468111211 | Frézování drážek pro vodiče ve stěnách z dutých cihel nebo tvárnic do 3x3 cm | m | 8 | 59.5 | 476 | 0.00016
24 | 469972111 | Odvoz suti a vybouraných hmot při elektromontážích do 1 km | t | 0.008 | 570 | 4.56 | 0
25 | 469972121 | Příplatek k odvozu suti a vybouraných hmot při elektromontážích za každý další 1 km | t | 0.16 | 17.3 | 2.77 | 0
26 | 469973114 | Poplatek za uložení na skládce (skládkovné) stavebního odpadu ze směsí nebo oddělených frakcí betonu, cihel a keramických výrobků kód odpadu 17 01 07 | t | 0.008 | 2100 | 16.8 | 0
| VRN | Vedlejší rozpočtové náklady |  |  |  | 17500 | 0
| VRN1 | Průzkumné, geodetické a projektové práce |  |  |  | 7500 | 0
27 | 013254000 | Dokumentace skutečného provedení stavby | kus | 1 | 7500 | 7500 | 0
| VRN4 | Inženýrská činnost |  |  |  | 10000 | 0
28 | 044002000 | Revize | kus | 1 | 10000 | 10000 | 0
|  | Celkem |  |  |  | 137658.73 | 0.1498